## Sheet1
区域 | 地址 | 地址名 | 说明与对应数据 | 读写(上位机对ARM） | 字节数
1.Basic设备基础信息（只读）
Basic | 00h-09h | Unit Type | 电源型号，英文字母+数字 |  | 20
| 0Ah-0Eh | Unit Number | 电源生产序列号，识别电源的唯一编码 |  | 10
| 0Fh-13h | FPGA1 Version | FPGA程序版本号 | R | 10
| 14h-18h | FPGA2 Version | FPGA程序版本号 | R | 10
| 19h-1Dh | Arm1 Version | ARM程序版本号 |  | 10
| 1Eh-22h | Arm2 Version | ARM程序版本号 |  | 10
| 23h-24h | Unit power limit | 机器功率限值。机型的功率限值，出厂设置好后，用户不能修改 | R | 4
| 25h | Unit voltage limit | 机器电压限值。机型的电压限值，出厂设置好后，用户不能修改 | R | 2
| 26h | Unit current limit | 机器电流限值。机型的电流限值，出厂设置好后，用户不能修改 | R | 2
| 27h-30h | RESERVED | 预留长度20字节，包含Calibration校准数据
| 31h-3Fh | RESERVED | Basic模块扩展预留
2.Power Control电源输出控制
Power Control | 40h | output off/output on | 关闭功率输出/打开功率输出。1=开功率，0=关功率 | W | 2(1)
| 41h | regulation mode | 调节模式：6=功率模式，7=电压模式，8=电流模式。作为用户给定输入值的存储，3种模式共用这个存储区 | W | 2(1)
| 42h-43h | setpoint | 设定值。功率：考虑最大120kW，值为120000，单位为1W；电压：单位为1V；电流：单位为0.1A | W | 4
| 44h | control mode | 控制模式。仅当功率输出关闭时，可以更改控制模式；如果输出打开，命令返回CSR。发送1数据字节：2=主机控制模式（使用其中一个数字通信端口）；4=用户控制模式（使用USER端口，模拟量通讯方式） | W | 2(1)
| 45h | FPGA_Init | FPGA初始化信号，数据为0Ah，可用于ARM和FPGA的握手 | W | 2(1)
| 46h-4Eh | RESERVED | 预留长度20字节
| 4Fh-5Fh | RESERVED | Power Control模块扩展预留
3.扩展通信卡
扩展通信卡 | 60h | set comm watchdog timer | 设置通信卡看门狗延时。若扩展通讯卡与客户上位机通讯异常，电源主动关闭功率输出，并给出提示 | W | 2(1)
| 61h-6Ah | RESERVED | 预留长度20字节
| 6Bh-6Fh | RESERVED | 扩展通信卡模块扩展预留
4.User Limit用户限值
User Limit | 70h-71h | user power limit | 开放给用户设置机型的功率限值，最大值不超过机型的出厂限值 | W | 4
| 72h | user voltage limit | 开放给用户设置机型的电压限值，最大值不超过机型的出厂限值 | W | 2
| 73h | user current limit | 开放给用户设置机型的电流限值，最大值不超过机型的出厂限值 | W | 2
| 74h | ignition Switch | 点火开关。1=点火功能开启，0=点火功能关闭 | W | 2(1)
| 75h | ignition setpoint | 点火设定值。0=低设定值，1=中等设定值，2=高设定值 | W | 2(1)
| 76h | Ripple Level | 纹波电压控制水平。0=高电压纹波，1=低电压纹波 | W | 2(1)
| 77h-80h | RESERVED | 预留长度20字节
| 81h-8Fh | RESERVED | User Limit模块扩展预留
5.Pulse波形控制（方波/直流切换）
Pulse | 90h | enable/disable pulsing | DC/pulsing切换 | W | 2(1)
| 91h | set DC polarity | 设置直流极性 | W | 2(1)
| 92h | set boost voltage setpoint | 设置boost电压设定值 | W | 2
| 93h | set output deadtime 1 | 设置输出空载时间1 | W | 2
| 94h | set output deadtime 2 | 设置输出空载时间2 | W | 2
| 95h | set output frequency | 设置输出频率 | W | 2
| 96h | set pulse duty cycle | 设置脉冲占空比 | W | 2
| 97h-A0h | RESERVED | 预留长度20字节
| A1h-AFh | RESERVED | Pulse模块扩展预留
6.Power Pulse功率脉冲功能（间歇性输出功率）
Power Pulse | B0h | enable/disable power pulsing | 启用/禁用电源脉冲 | W | 2(1)
| B1h | set power pulsing on time | 设置电源脉冲打开时间 | W | 2
| B2h | set power pulsing off time | 设置电源脉冲关闭时间 | W | 2
| B3h-BCh | RESERVED | 预留长度20字节
| BDh-BFh | RESERVED | Power Pulse模块扩展预留
7.Ramp功率爬坡缓启动
Ramp | C0h | enable/disable Ramp | 启用/禁用爬坡功能 | W | 2(1)
| C1h | step | 步长，设定值的百分比SetPoint/% | W | 2(1)
| C2h | total ramp time | 总爬坡时长ms | W | 2
| C3h-CCh | RESERVED | 预留长度20字节
| CDh-CFh | RESERVED | Ramp模块扩展预留
8.ADC通讯数据（保留原ADC_CHx数据）
ADC | D0h-DFh | ADC_CHx | 保留原43h-52h的ADC通讯数据，16个地址存放采样电压电流数据：D0h<-Iprimary_adc[11:0]；D1h<-Iout_adc[11:0]；D2h<-VoutA_adc[11:0]；D3h<-VoutB_adc[11:0]；其余通道按原ADC_CHx定义预留 | R | 2
全局预留 | E0h-FFh | RESERVED | 全局扩展预留